## Sheet1
| Designator | Manufacturer | Description | Value | Mfg. P/N | Digi-Key P/N | Mouser P/N | Cost | Package | Allegro Model | Locations | Qty | Ext Cost
x | J | Amphenol ICC (FCI) | CONN RCPT USB2.0 MICRO B SMD R/A |  | 10118192-0001LF | 609-4613-1-ND |  | 0.43 | USB-2-MICRO-B-RT-SMT | AMPHENOL_10118192-0001LF | J1 | 1 | 0.43
x | U | Texas Instruments | IC OPAMP GP 1 CIRCUIT 8WSON |  | OPA855IDSGR | 296-53158-1-ND |  | 6.61 | WSON-8 | SON50P200X200X80-9N | U1 | 1 | 6.61
x | U | Texas Instruments | IC COMP 4.5NS R-R HS SOT23-6 |  | TLV3501AIDBVR | 296-35977-1-ND |  | 2.78 | SOT23-6 | SOT23-6_DBV_R-PDSO-G6 | U2 | 1 | 2.78
x | L | Taiyo Yuden | FIXED IND 100UH 340MA 1.82 OHM | 100uH | CBC3225T101MR | 587-1628-6-ND |  | 0.26 | 1210i-3225m | INDC3225X270N | L1 | 1 | 0.26
| C | AVX Corporation | CAP TANT 10UF 10% 16V 1411 | 10uF | TPSB106K016R0500 | 478-5230-1-ND |  | 0.62 | 1210i-3225m
x | C | TDK Corporation | CAP CER 0.1UF 50V C0G 1206 | 0.1uF | C3216C0G1H104J160AA | 445-7694-1-ND |  | 0.67 | 1206i-3216m | CAPC3216X180N | C7,C8,C11,C12 | 4 | 2.68
x | R | Vishay Dale | RES SMD 0 OHM JUMPER 1/2W 1210 | 0 Ohm | CRCW12100000Z0EA | 541-0.0VCT-ND |  | 0.24 | 1210i-3225m | RESC3225X60N | R1,R2 | 2 | 0.48
x | R | Panasonic Electronic Components | RES SMD 49.9K OHM 1% 1/10W 0402 | 49.9K | ERJ-2RKF4992X | P49.9KLCT-ND |  | 0.1 | 0402i-1005m |  | R3 | 1 | 0.1
x | C | AVX Corporation | CAP TANT 220UF 10% 10V 2917 | 220uF | TPSD227K010R0040 | 478-9181-1-ND |  | 2.66 | 2917i-7343m |  | C2,C3 | 2 | 5.32
x | R | Panasonic Electronic Components | RES SMD 165K OHM 1% 1/10W 0603 | 165K | ERJ-3EKF1653V | P165KHCT-ND |  | 0.1 | 0603i-1608m |  | R4 | 1 | 0.1
x | R | Panasonic Electronic Components | RES SMD 71.5K OHM 1% 1/10W 0603 | 71.5K | ERJ-3EKF7152V | P71.5KHCT-ND |  | 0.1 | 0603i-1608m |  | R5 | 1 | 0.1
x | R | Panasonic Electronic Components | RES SMD 10K OHM 1% 1/10W 0603 | 10.0K | ERJ-3EKF1002V | P10.0KHCT-ND |  | 0.1 | 0603i-1608m |  | R6,R7 | 2 | 0.2
x | R | Panasonic Electronic Components | RES SMD 261K OHM 1% 1/10W 0603 | 261K | ERJ-3EKF2613V | P261KHCT-ND |  | 0.1 | 0603i-1608m |  | R8 | 1 | 0.1
x | R | Panasonic Electronic Components | RES SMD 17.4K OHM 1% 1/10W 0603 | 17.4K | ERJ-3EKF1742V | P17.4KHCT-ND |  | 0.1 | 0603i-1608m |  | R9 | 1 | 0.1
| C | KEMET | CAP TANT POLY 3.3UF 35V 1411 | 3.3uF | T521B335M035ATE150 | 399-14257-1-ND |  | 1.12 | 1411i-7343m |  | C6,C12 | 1 | 1.12
x | R | Panasonic Electronic Components | RES SMD 75 OHM 1% 1/10W 0603 | 75 Ohm | ERJ-3EKF75R0V | P75.0HCT-ND |  | 0.1 | 0603i-1608m |  | R10 | 1 | 0.1
| C | KEMET | CAP CER 0.22UF 25V C0G/NP0 1210 | .22uF | C1210X224J3GACAUTO | 399-20368-1-ND |  | 2.1 | 1210i-3225m | CAPC3326X230N |  |  | 0
x | D | Hamamatsu | Photodiode |  | S1336-18BK | N/A |  | 40 | TO-18 |  | D1 | 1 | 40
| C |  | Place holder cap | ? 2pF ? |  |  |  | 0 | 0402i-1005m |  | C5 | 1 | 0
| C | KEMET | CAP TANT POLY 1UF 63V 1411 | 1uF | T521B105M063ATE200 | 399-14249-1-ND |  | 1.47 | 1411i-3528m |  | C6,C9,C10,C12 | 4 | 5.88
[13 empty] | 66.36 | Total