## 30-0008(AMARANTH)
Item | Quantity | Reference | Part | Mfgr | Mfg P/N | Digi-Key P/N | Cost | Extended Cost | Gentrui Footprint | Quantity for 5 | Quantity for 6
1 | 4 | C1,C2,C3,C4 | 220uF/50V | Panasonic Electronic Components | EEH-ZS1H221P | P124104CT-ND | 2.65 | 10.6 | Panasonic_EEH-ZS1H221P | 20 | 24
2 | 2 | C5,C77 | 10uF/50V | KEMET | T598D106M050ATE090 | 399-T598D106M050ATE090CT-ND | 2.83 | 5.66 | 2917i-7343m | 10 | 12
3 | 24 | C6,C7,C21,C22,C35,C36,C37,C38,C39,C40,C65,C66,C68,C70,C73,C74,C75,C76,C78,C79,C83,C84,C85,C86 | 1uF/50V | KEMET | C1206C105K5RACAUTO | 399-7011-1-ND | 0.36 | 8.64 | 1206i-3216m | 120 | 144
4 | 2 | C8,C80 | 22uF/20V | KEMET | T520V226M020ATE040 | 399-4740-1-ND | 3.39 | 6.78 | 2917i-7343m | 10 | 12
5 | 12 | C9,C10,C12,C13,C15,C16,C18,C19,C82,C87,C88,C89 | 10uF/50V | AVX Corporation | 12105C106K4Z2A | 478-12496-1-ND | 1.08 | 12.96 | 1210i-3225m | 60 | 72
6 | 1 | C11 | 0.018uF/200V | KEMET | C1206C183J2GACAUTO | 399-11575-1-ND | 0.56 | 0.56 | 1206i-3216m | 5 | 6
7 | 21 | C14,C23,C24,C25,C26,C32,C34,C42,C44,C46,C48,C50,C52,C54,C56,C58,C60,C62,C64,C69,C72 | 0.1uF/50V | TDK | C3216C0G1H104J160AA | 445-7694-1-ND | 0.67 | 14.07 | 1206i-3216m | 105 | 126
8 | 1 | C17 | 0.068uF/50V | KEMET | CGA5L2C0G1H683J160AA | 445-6983-1-ND | 0.63 | 0.63 | 1206i-3216m | 5 | 6
9 | 1 | C20 | 0.39uF/16V | KEMET | C0603X394K4RACAUTO | 399-20487-1-ND | 0.61 | 0.61 | 0603i-1608m | 5 | 6
10 | 20 | C27,C28,C29,C30,C31,C33,C41,C43,C45,C47,C49,C51,C53,C55,C57,C59,C61,C63,C67,C71 | 10uF/35V | AVX Corporation | TCQD106M035R0070 | 478-13149-1-ND | 1.8 | 36 | 2917i-7343m | 100 | 120
11 | 1 | J1 | 5-103669-2 | TE Connectivity AMP Connectors | 5-103669-2 | A33895-ND | 1.18 | 1.18 | TE-Con_5-103669-2 | 5 | 6
12 | 2 | J2,J3 | 5103308-3 | TE Connectivity AMP Connectors | 5103308-3 | A33163-ND | 1.95 | 3.9 | TE_Conn_5103308-3 | 10 | 12
13 | 1 | J4 | L77SDC37SOL2 | Amphenol ICC (Commercial Products) | L77SDC37SOL2 | L77SDC37SOL2-ND | 2.43 | 2.43 | Amphenol_L77SDC37SOL2 | 5 | 6
14 | 1 | J5 | 618009233821 | Wurth Electronics | 618009233821 | 732-618009233821-ND | 3.82 | 3.82 | Wurth_618009233821 | 5 | 6
15 | 1 | J6 | D25S13A4GL00LF | Amphenol ICC (FCI) | D25S13A4GL00LF | 609-1506-ND | 3.3 | 3.3 | Amphenol_D25S13A4GL00LF | 5 | 6
16 | 1 | J7 | 618015325223 | Würth Elektronik | 618015325223 | 732-618015325223-ND | 3.82 | 3.82 | Wurth_618015325223 | 5 | 6
17 | 1 | J8 | TSW-105-14-L-D-LL | Samtec Inc. | TSW-105-14-L-D-LL | SAM15946-ND | 1.05 | 1.05 | Samtec_TSW-105-14-L-D-LL | 5 | 6
18 | 24 | K1,K2,K3,K4,K5,K6,K7,K8,K9,K10,K11,K12,K13,K14,K15,K16,K17,K18,K19,K20,K21,K22,K23,K24 | V23026A1002B201 | TE Connectivity Potter & Brumfield Relays | V23026A1002B201 | PB283-ND | 7.08 | 169.92 | TE_Conn_V23026A1002B201 | 120 | 144
19 | 2 | L1,L2 | 330uH | Pulse Electronics Power | PA4320.334NLT | 553-3685-1-ND | 2.95 | 5.9 | Pulse_PA4320 | 10 | 12
20 | 1 | R1 | 2.61Meg/1% | Vishay Dale | ERJ-3EKF1002V | 541-2.61MHCT-ND | 0.1 | 0.1 | 0603i-1608m | 5 | 6
21 | 1 | R2 | 523K/1% | Panasonic Electronic Components | ERJ-3EKF5233V | P523KHCT-ND | 0.1 | 0.1 | 0603i-1608m | 5 | 6
22 | 8 | R3,R14,R27,R34,R41,R48,R55,R62 | 1.4K/1% | Panasonic Electronic Components | ERJ-3EKF1401V | P1.40KHCT-ND | 0.1 | 0.8 | 0603i-1608m | 40 | 48
23 | 8 | R4,R15,R28,R35,R42,R49,R56,R63 | 1.96K/1% | Panasonic Electronic Components | ERJ-3EKF1961V | P1.96KHCT-ND | 0.1 | 0.8 | 0603i-1608m | 40 | 48
24 | 8 | R5,R18,R31,R38,R45,R52,R59,R66 | 10K/1% | Panasonic Electronic Components | ERJ-3EKF1002V | P10.0KHCT-ND | 0.1 | 0.8 | 0603i-1608m | 40 | 48
25 | 16 | R6,R7,R17,R19,R30,R32,R37,R39,R44,R46,R51,R53,R58,R60,R65,R67 | 1K/1% | Panasonic Electronic Components | ERJ-3EKF1001V | P1.00KHCT-ND | 0.1 | 1.6 | 0603i-1608m | 80 | 96
26 | 16 | R8,R9,R16,R20,R29,R33,R36,R40,R43,R47,R50,R54,R57,R61,R64,R68 | 4.99K/1% | Panasonic Electronic Components | ERJ-3EKF4991V | P4.99KHCT-ND | 0.1 | 1.6 | 0603i-1608m | 80 | 96
27 | 1 | R10 | 133K/1% | Panasonic Electronic Components | ERJ-3EKF1333V | P133KHCT-ND | 0.1 | 0.1 | 0603i-1608m | 5 | 6
28 | 1 | R11 | 665K/1% | Panasonic Electronic Components | ERJ-3EKF6653V | P665KHCT-ND | 0.1 | 0.1 | 0603i-1608m | 5 | 6
29 | 16 | R12,R13,R21,R22,R23,R24,R25,R26,R69,R70,R71,R72,R73,R74,R75,R76 | 15.8K/1% | Panasonic Electronic Components | ERJ-3EKF1582V | P15.8KHCT-ND | 0.1 | 1.6 | 0603i-1608m | 80 | 96
30 | 1 | R77 | 0 Ohm | Vishay Dale | CRCW12100000Z0EA | 541-0.0VCT-ND | 0.24 | 0.24 | 1210i-3225m | 5 | 6
31 | 1 | U1 | P78E05-1000 | CUI Inc. | P78E05-1000 | 102-5018-ND | 2.96 | 2.96 | CUI_P78E05-1000 | 5 | 6
32 | 2 | U2,U5 | LT3080-1 | Linear Technology | LT3080EDD-1#PBF | LT3080EDD-1#PBF-ND | 4.56 | 9.12 | 8-DFN | 10 | 12
33 | 2 | U3,U6 | LT3090EDD | Linear Technology | LT3090EDD#PBF | LT3090EDD#PBF-ND | 5.2 | 10.4 | 10-DFN | 10 | 12
34 | 8 | U4,U8,U9,U10,U11,U12,U13,U14 | ADA4522-4 | Analog Devices Inc. | ADA4522-4ARZ | ADA4522-4ARZ-ND | 8.45 | 67.6 | SOIC-14 | 40 | 48
35 | 2 | U7,U15 | ADA4177-4 | Analog Devices Inc. | ADA4177-4ARZ-R7 | ADA4177-4ARZ-R7CT-ND | 8.8 | 17.6 | SOIC-14 | 10 | 12
36 | 4 | U16,U22,U23,U24 | TPL7407LA | Texas Instruments | TPL7407LADR | 296-51862-1-ND | 0.64 | 2.56 | SOIC-16 | 20 | 24
37 | 1 | U17 | V7812-500 | CUI Inc. | V7812-500 | 102-1712-ND | 6.49 | 6.49 | CUI_V7812-500 | 5 | 6
38 | 2 | U19,U20 | MC74HC08A | ON Semiconductor | MC74HC08ADR2G | MC74HC08ADR2GOSCT-ND | 0.45 | 0.9 | SOIC-14 | 10 | 12
39 | 2 | U25,U26 | MC74HC32 | ON Semiconductor | MC74HC32ADR2G | MC74HC32ADR2GOSCT-ND | 0.44 | 0.88 | SOIC-14 | 10 | 12
Total | 223 | [6 empty] | 418.18